## ИЛ Геопространственные техн.
| ЧЕМПИОНАТ |  | IX РЧ Молодые профессионалы (WSR) 2021-2022
| Сроки проведения |  | 02.11.2021-06.11.2022
| Место проведения |  | Красноярский край, (г. Канск)
| НАИМЕНОВАНИЕ КОМПЕТЕНЦИИ |  | R60 Геопространственные технологии
| Главный эксперт |  | Картель Вячеслав Александрович
| Заместитель Главного эксперта |  | Быкасова Лилия Васильевна
| Технический эксперт |  | Перепечко Ольга Сергеевна
| Эксперт по CIS |  | Картель Вячеслав Александрович
| Количество экспертов (в том числе с главным и заместителем) |  | 10
| Количество конкурсантов (команд) |  | 14 конкурсантов (7 команд)
| Количество рабочих мест |  | 6
| Общая площадь застройки компетенции |  | 146 м2
РАБОЧАЯ ПЛОЩАДКА КОНКУРСАНТОВ
| ОБОРУДОВАНИЕ И ИНСТРУМЕНТЫ (НА 1 КОНКУРСАНТА \ 1 КОМАНДУ) |  |  |  |  | ОБОРУДОВАНИЕ И ИНСТРУМЕНТЫ (НА ВСЕХ КОНКУРСАНТОВ \ 5 КОМАНД)
| № | Наименование | Тех. описание или ссылка на сайт с тех. описанием позиции | Ед. измерения | Кол-во | Кол-во | Комментарий
| 1 | Моноблок или ноутбук или ПК | Диагональ экрана не менее 27 дюймов; ОЗУ не менее 4 Гб; Процессор i3 и выше; ОС Windows 10 и новее. | шт | 1 | 6
| 2 | Монитор 32 дюйма | Диагональ экрана не менее 32 дюймов | шт | 1 | 6
| 3 | Напольный кронштейн | Металический кронштейн должен устанавливаться на полу и фиксировать положение монитора на уровне глаз | шт | 1 | 6
| МЕБЕЛЬ И ФУРНИТУРА (НА 1 КОНКУРСАНТА \ 1 КОМАНДУ) |  |  |  |  | МЕБЕЛЬ И ФУРНИТУРА (НА ВСЕХ КОНКУРСАНТОВ \ 5 КОМАНД)
| № | Наименование | Тех. описание или ссылка на сайт с тех. описанием позиции | Ед. измерения | Кол-во | Кол-во | Комментарий
| 1 | Стол | Высота не менее 75 см. Длина не менее 120 см. Ширина не менее 65 см. | шт | 1 | 6
| 2 | Стул | Стул офисный со спинкой на ножках с высотой сидения не менее 48 см. | шт | 2 | 12
| РАСХОДНЫЕ МАТЕРИАЛЫ (НА 1 КОНКУРСАНТА \ 1 КОМАНДУ) |  |  |  |  | РАСХОДНЫЕ МАТЕРИАЛЫ (НА ВСЕХ КОНКУРСАНТОВ \ 5 КОМАНД)
(НА ОДНО РАБОЧЕЕ МЕСТО) | № | Наименование | Тех. описание или ссылка на сайт с тех. описанием позиции | Ед. измерения | Кол-во | Кол-во | Комментарий
| 1 | Колышки деревянные/металические | Длина не менее 25 см. | шт | 100 | 250
| 2 | Молоток | Критически важные характеристики позиции отсутствуют | шт | 1 | 6
ДОПОЛНИТЕЛЬНЫЕ ТРЕБОВАНИЯ К ОБЕСПЕЧЕНИЮ КОНКУРСНЫХ ПЛОЩАДОК КОМАНД (КОММУНИКАЦИИ, ПОДКЛЮЧЕНИЯ, ОСВЕЩЕНИЕ И Т.П.)
| № | Требование (описание) |  |  |  | Комментарий
| 1 | Обеспечение рабочего места электрической сетью для функционирования оборудования
| 2 | Кабельная локальная сеть (с выходом в Интернет) объединяющая компьютеры для вывода текстовой или графической информации через принтер
| 3 | Подключение дополнительных LCD/ЖК мониторов для трансляции рабочего стола компьютера/ноутбука участников
| 4 | Трансляция изображения с Веб-камеры установленой на открытой площадке (на улице) на дополнительные LCD/ЖК монитоы установленые в помещении
ОБЩАЯ РАБОЧАЯ ПЛОЩАДКА КОНКУРСАНТОВ
ОБОРУДОВАНИЕ И ИНСТРУМЕНТЫ (НА ВСЕХ КОНКУРСАНТОВ \ 5 КОМАНД)
| № | Наименование | Тех. описание позиции | Ед. измерения | Кол-во |  | Комментарий
| 1 | Комплект электронного тахеометра | Точность угловых измерений - 5 "; Угловые измерения (метод определения отсчета) - абсолютный, непрерывный, диаметральный; Дальность измерения расстояний на отражатель до 10 000 м. Точность измерений на отражатель (режим точно) 1.0 мм + 1.5 ррм. Дальность безотражательных измерений - 500 м; Точность безотражательных - 2 мм + 2 ррм на расстоянии до 500 м; Безотражательные измерения (время измерений) - 3 - 6 с; Рабочая температура - от –20°C до + 50°C; Защита от пыли и влаги - IP66; Бесконечные наводящие винты, расположенные с двух сторон прибора; Запись и передача данных по Bluetooth, USB-флеш, USB-Mini USB, RS232; Время работы от одного аккумулятора до 30 часов; Лазерный центрир (5 уровней яркости); Автоматическое измерение высоты инструмента (встроенный дальномер, соосный с лазерным центриром) | Комплект | 6
| 2 | Штатив для тахеометра | Штатив с пластиковым водонепроницаемым чехлом для площадки для полной защиты. Подходит для тахеометров с угловой точностью выше 5", для отражателей и GNSS антенн. Длина в собранном виде 107 см; выдвигается до 176 см; вес 5,6 кг. | шт | 6
| 3 | Веха телескопическая для электронного тахеометра | Алюминиевая веха с защёлкивающимися фиксаторами для предотвращения проскальзывания вехи. Подходит для отражателей. Градуирована в см; минимальная длина 1,39 м; раздвигается до 2,0 м; вес 950 г. | шт | 6
| 4 | Отражатель однопризменный, пластиковая марка | Круглая призма, закрепленная в красном пластиковом держателе. Точность центрирования 2.0 мм; дальность 2500 м. | шт | 6
| 5 | Комплект роботизированного тахеометра | Тип инструмента: роботизированный тахеометр. Точность угловых измерений: 5”. Точность линейных измерений на призму: 1 мм + 1.5 ppm. Точность линейных измерений на любую поверхность: 2 мм + 2 ppm на расстоянии до 500 м. Размер лазерного пятна (без отражателя) на 50 м: 8 мм х 20 мм. Дальность автоматического наведения на круглую призму: 1 500 м. Дальность захвата круглой призмы: 1 000 м. Угловая точность автоматического наведения: 5”. Время измерений при автоматическом наведении: 3 – 4 с. Дисплей тахеометра: 5” (дюймов), WVGA, цветной, сенсорный. Время работы от одной литий-ионной батареи: 5 – 8 часов. Внутренняя память: 2 Гб. Запись данных: внутренняя память или съёмная SD-карта памяти. Интерфейсы: RS232, Bluetooth, WLAN. Рабочая температура: от -20°C до + 50°C. Защита от пыли и влаги: IP55. Тип центрира: лазерный с несколькими уровнями яркости. | Комплект | 6
| 6 | Штатив для тахеометра | Штатив с пластиковым водонепроницаемым чехлом для площадки для полной защиты. Подходит для тахеометров с угловой точностью выше 5", для отражателей и GNSS антенн. Длина в собранном виде 107 см; выдвигается до 176 см; вес 5,6 кг. | шт | 6
| 7 | Веха телескопическая для электронного тахеометра | Алюминиевая веха с защёлкивающимися фиксаторами для предотвращения проскальзывания вехи. Подходит для отражателей. Градуирована в см; минимальная длина 1,39 м; раздвигается до 2,0 м; вес 950 г. | шт | 6
| 8 | Отражатель однопризменный, пластиковая марка | Круглая призма, закрепленная в красном пластиковом держателе. Точность центрирования 2.0 мм; дальность 2500 м. | шт | 6
| 23 | Минипризма 360 для проверки | Точность наведения 1.5 мм в независимости от его расположения относительно объектива (визирной оси) тахеометра. Дальность автоматического распознавания мини-отражателя инструментом 350 м. | шт | 1
| 24 | Минивеха со съемным круглым уровнем | Комплект из четырёх свинчивающихся секций, наконечника мини-вехи и съёмного круглого уровня. Мини-веха допускает установку мини-призм на высоте 10, 40, 70, 100 или 130 см. | шт | 1
| 25 | Лазерное МФУ формата А3 | Лазерное МФУ формата А4 | шт | 1
| 26 | Веб-камера для установки на улице | Влаго и пыле защита | шт | 4
ПРОГРАММНОЕ ОБЕСПЕЧЕНИЕ (НА ВСЕХ КОНКУРСАНТОВ \ 5 КОМАНД)
| № | Наименование | Тех. описание позиции | Ед. измерения | Кол-во |  | Комментарий
| 1 | Право на использование программного продукта "Съёмка и разбивка" для тахеометра | Выполнение геодезической съёмки с возможностью полевого кодирования точечных, линейных и площадных объектов с возможностью отображения последних двух в различных типах линий и цветах с визуализацией съёмки в 3D. Выполение процедуры выноса точек в натуру различными методами с возможностью автоматического выбора ближайшей точки разбивки, автоматического наведения инструмента на следующую точку для выноса с визуализацией рабочего процесса разбивки в 3D. | Лицензия | 6
| 3 | Право на использование программного продукта "Съёмка и разбивка" для контроллера | Выполнение геодезической съёмки с возможностью полевого кодирования точечных, линейных и площадных объектов и отображением последних двух в различных типах линий и цветах с визуализацией съёмки в 3D. Выполнение процедуры выноса точек в натуру различными методами с возможностью автоматического выбора ближайшей точки разбивки, созданием отчётной ведомости по результатам выноса точек в натуру, а также визуализацией рабочего процесса разбивки в 3D. Выполнение процедуры трансформации координат из системы координат WGS-84 в локальную систему координат различными методами, используя проектные данные и результаты RTK-съёмки, с возможностью контроля оценочных ошибок и исключения неверных данных из результатов калибровки. Возможность задания опорной плоскости с последующим отображением превышения измеряемых точек над этой плоскостью. | Лицензия | 6
| 5 | Право на использование программного продукта "Опорная плоскость и сканирование по сетке" для тахеометра | Автоматизированное сканирование объектов правильных и неправильных геометрических форм в безотражательном режиме с возможностью задания областей сканирования различными методами, шагом сканирования по горизонтали и вертикали с визуализацией полученных результатов в 3D для детального анализа полученных измерений. | Лицензия | 6
| 7 | Право на использование программного продукта "Вычисление объёмов по данным традиционных измерений в поле" для тахеометра | Вычисление объёмов различных объектов по данным традиционных измерений методом триангуляции Делоне с возможностью автоматического задания границы (подощвы) объекта в программе с визуализацией полученных триангуляционных моделей в 3D для контроля полученных результатов непосредственно на объекте. | Лицензия | 6
| 9 | Право на использование программного продукта "Проложение и уравнивание хода" для тахеометра | Приложение используется для выполнения наиболее широко используемой операции, которую осуществляют геодезисты: создание планово-высотного обоснования, которое будет использоваться в качестве основы для всех других операций геодезической съёмки (топографическая съёмка, разбивка на местности точек, линий и т.д.). Уравнивание хода осуществляется на борту роботизированного тахеометра различными методами. Математический аппарат программы вычисляет невязки с возможностью их распределения их по станциям проложенного хода. Топографическая съёмка, полученная с этих станций хода, также будет скорректирована на борту тахеометра. | Лицензия | 6
| 11 | Право на использование программного продукта "Разделение площади" для контроллера | Приложение используется для разделения площадного объекта различными методами: по линии, по размеру или в процентном соотношении. Впоследствии полученные точки могут быть вынесены в натуру или могут быть использованы для дальнейшей работы. | Лицензия | 5
| 13 | Программный комплекс для обработки материалов инженерно-геодезических изысканий | В программу можно импортировать данные с любых электронных тахеометров. Программа должна обрабатывать данные тахеометрической съемки с формированием точечных, линейных и площадных топографических объектов и их атрибутов при использовании полевого кодирования. Программа должна позволять выполнить совместное или раздельное уравнивание векторов традиционных измерений в линейно-угловых и высотных геодезических сетях разных форм, классов и методов создания. | Лицензия | 6
| 14 | Программный комплекс | Программный комплекс служит для автоматизированного моделирования поверхностей, расчета объемов между поверхностями, ведения календарных графиков добычи и хранения сырья, строительных материалов, а также для выпуска текстовых и графических материалов по результатам расчетов. | Лицензия | 6
МЕБЕЛЬ И ФУРНИТУРА (НА ВСЕХ КОНКУРСАНТОВ \ 5 КОМАНД)
| № | Наименование | Тех. описание позиции | Ед. измерения | Кол-во |  | Комментарий
| 1 | Павильон садовый | 3х3 м. Антимоскитная сетка. Основание из стальных труб диаметром 18 мм | шт | 1
| 2 | Стол в павельон на улицу | Высота не менее 75 см. Длина не менее 120 см. Ширина не менее 65 см. | шт | 1
| 3 | Стул в павельон на улицу | Стул офисный со спинкой на ножках с высотой сидения не менее 48 см. | шт | 4
| 4 | Стол для принтера | Высота не менее 75 см. Длина не менее 120 см. Ширина не менее 65 см. | шт. | 2
| 5 | Кулер с водой | Критически важные характеристики позиции отсутствуют | шт | 1
| 6 | Мусорное ведро | Объем не менее 14 л. Высота не менее 30 см. | шт | 1
РАСХОДНЫЕ МАТЕРИАЛЫ (НА ВСЕХ КОНКУРСАНТОВ \ 5 КОМАНД)
(НА ОДНО РАБОЧЕЕ МЕСТО) | № | Наименование | Тех. описание позиции | Ед. измерения | Кол-во |  | Комментарий
| 1 | Лента | Лента сигнальная для ограждения открытой площадки, из чередующихся полос красного и белого цветов | метр | 200
| 2 | Стакан одноразовый 200 мл | Критически важные характеристики позиции отсутствуют | шт | 300
ДОПОЛНИТЕЛЬНЫЕ ТРЕБОВАНИЯ К ОБЕСПЕЧЕНИЮ КОНКУРСНЫХ ПЛОЩАДОК КОМАНД (КОММУНИКАЦИИ, ПОДКЛЮЧЕНИЯ, ОСВЕЩЕНИЕ И Т.П.)
| № | Требование (описание) |  |  |  | Комментарий
| 1 | Топографический план масштаба 1:500, подготовленый Техническим администратором площадки в программе КРЕДО ТОПОГРАФ в формате .OBX
| 3 | Дополнительная площадка на улице (не менее 50*50 метров (2500 м. кв.)
| 4 | Эмитация элементов ситуации местности согластно Конкурсного задания
КОМНАТА ЭКСПЕРТОВ
МЕБЕЛЬ И ФУРНИТУРА (НА ВСЕХ ЭКСПЕРТОВ)
| № | Наименование | Тех. описание позиции | Ед. измерения | Кол-во |  | Комментарий
| 1 | Стол | Высота не менее 75 см. Длина не менее 120 см. Ширина не менее 65 см. | шт. | 2
| 2 | Стул | Стул офисный со спинкой на ножках с высотой сидения не менее 48 см. | шт | 10
| 3 | Мусорное ведро | Объем не менее 14 л. Высота не менее 30 см. | шт | 1
| 4 | Вешалка с крючками | Критически важные характеристики позиции отсутствуют | шт | 1
ДОПОЛНИТЕЛЬНЫЕ ТРЕБОВАНИЯ К ОБЕСПЕЧЕНИЮ КОМНАТЫ ЭКСПЕРТОВ (КОММУНИКАЦИИ, ПОДКЛЮЧЕНИЯ, ОСВЕЩЕНИЕ И Т.П.)
| № | Требование (описание) |  |  |  | Комментарий
| 1 | Площадь комнаты не менее 15 м.кв (5*3 метра)
| 2 | 6 разьемов электрической сети 220 Вольт
МЕСТО/КОМНАТА ГЛАВНОГО ЭКСПЕРТА
ОБОРУДОВАНИЕ И ИНСТРУМЕНТЫ (ДЛЯ ГЭ)
| № | Наименование | Тех. описание позиции | Ед. измерения | Кол-во |  | Комментарий
| 1 | Моноблок или ноутбук или ПК с выходом в Интернет | Диагональ экрана не менее 27 дюймов; ОЗУ не менее 4 Гб; Процессор i3 и выше; ОС Windows 10 и новее. | шт | 1
| 2 | Лазерное МФУ формата А4 | Лазерное МФУ формата А4. | шт | 1
ПРОГРАММНОЕ ОБЕСПЕЧЕНИЕ (ДЛЯ ГЭ)
| № | Наименование | Тех. описание позиции | Ед. измерения | Кол-во |  | Комментарий
| 1 | Симулятор полевого ПО для механических электронных тахеометров | Предназначен для эмуляции выполнения геодезических измерений, то есть комплекса программных, аппаратных средств и их сочетания, предназначенных для копирования (или эмулирования) различных функций механических тахеометров при производстве работ. Программа симулятора устанавливается на персональные компьютеры конкурсантов. | Лицензия | 1
| 2 | Симулятор полевого ПО для роботизированных электронных тахеометров | Предназначен для эмуляции выполнения геодезических измерений, то есть комплекса программных, аппаратных средств и их сочетания, предназначенных для копирования (или эмулирования) различных функций роботизированных тахеометров при производстве работ. Программа симулятора устанавливается на персональные компьютеры конкурсантов. | Лицензия | 1
| 3 | Офисный пакет приложений | Офисный пакет приложений. В состав пакета входит программное обеспечение для работы с различными типами документов: текстами, электронными таблицами, базами данных и др. Пакет является сервером OLE-объектов и его функции могут использоваться другими приложениями.. Поддерживает скрипты и макросы, написанные на VBA. | Лицензия | 1
| 4 | Программный продукт для обработки полевых геодезических измерений в камеральных условиях | Программный продукт позволяет производить: обработку данных тахеометрии; обработку нивелирования с возможностью уравнивания по высоте; 3D уравнивание; работу с поверхностями; работу с результатами сканирования; обработку одночастотных и многочастотных GNSS; работать с изображениями и инфраструктурными модулями | Лицензия | 1
| 5 | Программный комплекс для обработки данных наземного лазерного сканирования | Программа должна позволять сшивать (объединять) данные с нескольких точек стояния прибора в одно единое облако несколькими способам с возможностью проверки качества объединения облаков между собой, фильтрации шумов, фильтрации движущихся объектов, сегментирования точек одной поверхности в отдельный слой, автоматического формирования отчета о качестве объединения и экспорт облака точек в переходные форматы для передачи в САПР | Лицензия | 1
| 6 | Программное обеспечение для обработки данных сканирования в среде Autodesk AutoCAD | Визуализация облака точек по интенсивности отражения сигнала или по реальным цветам с фотокамеры; измерения координат точек и расстояний; проверка на коллизии между облаком точек и векторными объектами; установка системы координат по референсным плоским объектам в облаке точек; установка положения рабочей плоскости для двухмерной векторизации; автоматическое извлечение точек поверхности земли из облака точек с заданным шагом; определение высшей / низшей точки в облаке точек для вертикальных объектов; визуализация отклонений облака точек от поверхности по цветам | Лицензия | 1
| 7 | Программный комплекс для обработки материалов инженерно-геодезических изысканий | В программу можно импортировать данные с любых электронных тахеометров. Программа должна обрабатывать данные тахеометрической съемки с формированием точечных, линейных и площадных топографических объектов и их атрибутов при использовании полевого кодирования. Программа должна позволять выполнить совместное или раздельное уравнивание векторов традиционных измерений в линейно-угловых и высотных геодезических сетях разных форм, классов и методов создания. | Лицензия | 1
| 8 | Программный комплекс | Программный комплекс служит для автоматизированного моделирования поверхностей, расчета объемов между поверхностями, ведения календарных графиков добычи и хранения сырья, строительных материалов, а также для выпуска текстовых и графических материалов по результатам расчетов. | Лицензия | 1
МЕБЕЛЬ И ФУРНИТУРА (ДЛЯ ГЭ)
| № | Наименование | Тех. описание позиции | Ед. измерения | Кол-во |  | Комментарий
| 1 | Стол | Высота не менее 75 см. Длина не менее 120 см. Ширина не менее 65 см. | шт | 2
| 2 | Стул | Стул офисный со спинкой на ножках с высотой сидения не менее 48 см. | шт | 3
| 3 | Мусорное ведро | Объем не менее 14 л. Высота не менее 30 см. | шт | 1
| 4 | Вешалка с крючками | Критически важные характеристики позиции отсутствуют | шт | 1
ДОПОЛНИТЕЛЬНЫЕ ТРЕБОВАНИЯ К ОБЕСПЕЧЕНИЮ КОМНАТЫ ГЛАВНОГО ЭКСПЕРТА (КОММУНИКАЦИИ, ПОДКЛЮЧЕНИЯ, ОСВЕЩЕНИЕ И Т.П.)
| № | Требование (описание) |  |  |  | Комментарий
| 1 | Площадь комнаты не менее 9 м.кв (3*3 метра)
| 2 | 4 разьема электрической сети 220 Вольт
| 3 | Подключение компьютера к проводному интернету
КОМНАТА КОНКУРСАНТОВ
МЕБЕЛЬ И ФУРНИТУРА (НА ВСЕХ КОНКУРСАНТОВ)
| № | Наименование | Тех. описание позиции | Ед. измерения | Кол-во |  | Комментарий
| 1 | Стол | Высота не менее 75 см. Длина не менее 120 см. Ширина не менее 65 см. | шт | 6
| 2 | Стул | Стул офисный со спинкой на ножках с высотой сидения не менее 48 см. | шт | 12
| 3 | Вешалка с крючками | Критически важные характеристики позиции отсутствуют | шт | 1
| 4 | Мусорная корзина | Объем не менее 14 л. Высота не менее 30 см. | шт | 2
ДОПОЛНИТЕЛЬНЫЕ ТРЕБОВАНИЯ К ОБЕСПЕЧЕНИЮ КОМНАТЫ КОНКУРСАНТОВ (КОММУНИКАЦИИ, ПОДКЛЮЧЕНИЯ, ОСВЕЩЕНИЕ И Т.П.)
| № | Требование (описание) |  |  |  | Комментарий
| 1 | Площадь комнаты не менее 18 м.кв (3*6 метра)
| 2 | 6 разьема электрической сети 220 Вольт
СКЛАД
ОБОРУДОВАНИЕ И ИНСТРУМЕНТЫ (НА ВСЕХ КОНКУРСАНТОВ, ЭКСПЕРТОВ)
| № | Наименование | Тех. описание позиции | Ед. измерения | Кол-во |  | Комментарий
| 1 | Зарядное устройство | Одновременная зарядка до 4 батарей оборудования. В комплекте с сетевым адаптером от сети 220В. | шт | 5
МЕБЕЛЬ И ФУРНИТУРА (НА ВСЕХ КОНКУРСАНТОВ, ЭКСПЕРТОВ)
| № | Наименование | Тех. описание позиции | Ед. измерения | Кол-во |  | Комментарий
| 1 | Стол | Высота не менее 75 см. Длина не менее 120 см. Ширина не менее 65 см. | шт | 2
| 2 | Стул | Стул офисный со спинкой на ножках с высотой сидения не менее 48 см. | шт | 2
ДОПОЛНИТЕЛЬНЫЕ ТРЕБОВАНИЯ К ОБЕСПЕЧЕНИЮ СКЛАДА (КОММУНИКАЦИИ, ПОДКЛЮЧЕНИЯ, ОСВЕЩЕНИЕ И Т.П.)
| № | Требование (описание) |  |  |  | Комментарий
| 2 | 8 разьемов электрической сети 220 Вольт
КАНЦЕЛЯРИЯ НА КОМПЕТЕНЦИЮ (НА ВСЕХ УЧАСТНИКОВ И ЭКСПЕРТОВ)
| № | Наименование | Тех. описание позиции | Ед. измерения | Кол-во |  | Комментарий
| 1 | Бумага 500 листов | Бумага для офисной техники формата А4, 80 г/кв.м | шт | 5
| 2 | Бумага 500 листов | Бумага для офисной техники формата А3, 80 г/кв.м | шт | 1
| 3 | Ручка шариковая | Критически важные характеристики позиции отсутствуют | шт | 10
| 4 | Степлер | Критически важные характеристики позиции отсутствуют | шт | 1
| 5 | Планшет | Критически важные характеристики позиции отсутствуют | шт | 20
| 6 | Маркер | Критически важные характеристики позиции отсутствуют | шт | 2
| 7 | Ножницы | Критически важные характеристики позиции отсутствуют | шт | 1
| 8 | Скотч | Критически важные характеристики позиции отсутствуют | шт | 1
| 9 | Файл с перфорацией формата А4 | Критически важные характеристики позиции отсутствуют | шт | 100
"ТУЛБОКС" РЕКОМЕНДОВАННЫЙ ИНСТРУМЕНТ И ПРИНАДЛЕЖНОСТИ, КОТОРЫЕ ДОЛЖНА ПРИВЕЗТИ С СОБОЙ КОМАНДА (если применимо)
| НА 1 КОНКУРСАНТА \ 1 КОМАНДУ |  |  |  |  | НА ВСЕХ КОНКУРСАНТОВ \ 5 КОМАНД
| № | Наименование | Тех. описание позиции | Ед. измерения | Кол-во | Кол-во | Комментарий
| 1 | Головной убор | Головной убор не должен закрывать уши (Кепка) | шт | 2 | 12
| 2 | Жилет сигнальный светоотражающий | Критически важные характеристики позиции отсутствуют | шт | 2 | 12
|  | Глав. Эксперт __________________________________________________________________________ |  | _________________________________________________________
|  | (ФИО) |  | (подпись) (дата)
|  | Тех. эксперт __________________________________________________________________________ |  | _________________________________________________________
|  | (ФИО) |  | (подпись) (дата)